## Lot N°10 Page de garde
Commune de LA GENETOUZE
Maitre d'Ouvrage
VENDEE HABITAT
28, rue Benjamin Franklin
85000 LA ROCHE SUR YON
DECOMPOSITION DU PRIX GLOBAL ET FORFAITAIRE
DU LOT N°10
CARRELAGE - FAÏENCE
DURAND ARCHITECTES
Architecte DPLG
2, Place François Mitterrand
85000 LA ROCHE SUR YON
Tel : 02 51 05 44 83
Email : contact@durand-architectes.fr
CONSTRUCTION DE 8 LOGEMENST INTERMEDIAIRES
Les Tardivières 4
85190 LA GENETOUZE
Cabinet BARRE SARL
Economiste de la Construction
72, Impasse Jean Mouillade
85000 LA ROCHE SUR YON
Tel : 02 51 37 71 24
Email : barre@barre-economiste.fr
IDES
BET Structures
22E, Impasse Jeanne Dieulafoy
85000 LA ROCHE SUR YON
Tel : 02 51 62 15 02
Email : ides@ides.fr
FIB
BET Fluides
66, Impasse Jean Mouillade
85000 LA ROCHE SUR YON
Tel : 02 51 05 10 10
Email : fib@fib-dcb.com
juillet 2024

## Lot N°10 CARRELAGE - FAÏENCE
| LIBELLE | U | Quantité | P.U. | Montant
| CARRELAGE - FAÏENCE |  |  |  |  | CH2
2 | PAROIS |  |  |  |  | CH3
2.1 | TRAITEMENT DES PAREMENTS VERTICAUX |  |  |  |  | CH4
2.1.1 | Revêtements muraux scellés ou collés |  |  |  |  | CH5
2.1.1 1 | Revêtements muraux en carreaux de faïence blanche ( 70 % ) et carreaux de couleur ( 30 % ) Format : 20 x 40 cm Épaisseur minimale : 7 mm Aspect : lisse Finition : Brillante | m² | 93.4 |  | 0 | ART | 009-E786
2.1.1 2 | Système de protection à l’eau sous faïence (SPEC) pour locaux moyennement humides EB+ privatif. Support : S7 Plaques de parement hydrofugée Produit de finition : faïence | m² | 65.78 |  | 0 | ART | 015-D053
| Total TRAITEMENT DES PAREMENTS VERTICAUX |  |  |  | 0 | STOT
3 | ISOLATION DES OUVRAGES HORIZONTAUX |  |  |  |  | CH3
3.1 | Isolation thermique et acoustique au RdC |  |  |  |  | CH4
3.1 1 | Isolation thermo-acoustique sous chape flottante Résistance thermique : R = 4.65 (m².K/W) Épaisseur : 100 + 2 mm Support : dalle BA | m² | 198.18 |  | 0 | ART | 009-I417
| Total Isolation thermique et acoustique au RdC |  |  |  | 0 | STOT
3.2 | Isolation acoustique à l'étage |  |  |  |  | CH4
3.2 1 | Système d’isolation acoustique sous chape Support : dalle béton Performance acoustique aux bruits d’impact Delta Lw = 22 dB (selon essais de chocs normalisés) Classe de compressibilité selon la norme NF DTU 52.10 : SC1 a4 A - SC1 b3 A sous chape | m² | 204.9 |  | 0 | ART | 004-C768
| Total Isolation acoustique à l'étage |  |  |  | 0 | STOT
4 | OUVRAGES HORIZONTAUX |  |  |  |  | CH3
4.1 | SOLS |  |  |  |  | CH4
4.1.1 | Revêtements de sols coulés (chapes) |  |  |  |  | CH5
4.1.1 1 | Chapes flottantes support de revêtements de sols en pose collés, au mortier de ciment surfacé et lissé. Mise en œuvre suivant DTU 26.2 et Normes NP P 14.201-1 et 2 Pose sur isolation thermo-acoustique, sur isolation acoustique seul ou dalle béton suivant les cas Épaisseur : 60 mm Pour sol de type carrelage | m² | 403.1 |  | 0 | ART | 012-A637
4.1.1 2 | Chape adhérente d'épaisseur suivant nécessité pour création de douche à l'italienne sur l'emprise de la douche à l'italienne + 50 cm | m² | 6.7 |  | 0 | ART | 004-F253
4.1.2 | Revêtements de sols collés |  |  |  |  | CH5
4.1.2 1 | Revêtements de sols en carreaux de grès cérame haute résistance (pose collée sur chape) Format : 45 x 45 cm - Épaisseur : 8.5 mm Finition : MAT non rectifié Support : chape Classement de glissance pieds chaussés : R10 (adhérence normale adapté pour salle de bains ) Classe pieds nu selon norme DIN 51 097 : PN12 Classement UPEC minimum exigé : U4-P4-E3-C2 Coloris au choix de l’Architecte dans la gamme du fabricant |  |  |  | 0 | ART | 013-A000
4.1.2 2 | Pour carrelage 45 x 45 lisse | m² | 369.4 |  | 0 | ART | 019-A000
4.1.2 3 | Pour carrelage 45 x 45 structuré | m² | 31.76 |  | 0 | ART | 019-A001
4.1.2 4 | Plinthes droites à bord arrondi Aspect identique au carrelage 45 x 45 ci-dessus Dimensions : suivant le type de carrelage proposé Coloris identique au carrelage |  |  |  | 0 | ART | 009-E792
4.1.2 5 | Pour plinthes du carrelage 45 x 45 lisse | ml | 343 |  | 0 | ART | 019-A002
4.1.2 6 | Pour plinthes du carrelage 45 x 45 structuré | ml | 47.7 |  | 0 | ART | 019-A003
4.1.2 7 | Revêtements de sols en carreaux de grès cérame pour coin douche à l'italienne Format : 9.7 x 9.7 Épaisseur : suivant proposition de l’entreprise Classe pieds nu selon norme DIN 51 097 : PN12 Coloris : au choix de l'Architecte dans la gamme du fabricant | m² | 4.3 |  | 0 | ART | 004-J197
4.1.3 | Etanchéité et protection à l'eau sous carrelage |  |  |  |  | CH5
4.1.3 1 | Système d’étanchéité liquide (bi-composant) sous carrelage, pour locaux ( EB+privatif) Système permettant la réalisation de travaux d’étanchéité sous carrelage Épaisseur : 2 mm minimum | m² | 40.4 |  | 0 | ART | 016-A018
4.1.4 | Eléments accessoires |  |  |  |  | CH5
4.1.4 1 | Siphon de sol en inox brossé pour carrelage collé avec reprise d'étanchéité Dimensions 10 x 10 cm | U | 4 |  | 0 | ART | 009-E793
4.1.5 | Divers |  |  |  |  | CH5
4.1.5 1 | Façon de surbots en béton pour habillage nourrices (distribution chauffage et distribution réseau EF/EC) Section suivant demande BET FLUIDES | U | 16 |  | 0 | ART | 009-F999
| Total SOLS |  |  |  | 0 | STOT
5 | GESTION DES DECHETS |  |  |  |  | CH3
5.1 | Décret n° 2020-1817 du 29 décembre 2020 ( Loi Anti-gaspillage économie circulaire AGEC ) |  |  |  |  | CH4
5.1 1 | Estimation de la quantité totale de déchets qui seront générés par l’entreprise de travaux durant le chantier Préciser le volume de déchets envisagés ( estimation ) . | kg |  |  | 0 | ART | 004-J337
5.1 2 | Une estimation des coûts associés aux modalités de gestion et d’enlèvement de ces déchets. | FOR |  |  | 0 | ART | 004-J338
| Total Décret n° 2020-1817 du 29 décembre 2020 ( Loi Anti-gaspillage économie circulaire AGEC ) |  |  |  | 0 | STOT
| Montant HT du Lot N°10 CARRELAGE - FAÏENCE |  |  | = | 0 | TOTHT
20 | Montant TVA (20%) |  |  | = | 0 | TVA
| Montant TTC |  |  | = | 0 | TOTTTC
COMMUNE DE LA GENETOUZE
CONSTRUCTION DE 8 LOGEMENST INTERMEDIAIRES
85190 LA GENETOUZE
DPGF DU Lot N°10 CARRELAGE - FAÏENCE