## Lot N°09 Page de garde
Commune de LA GENETOUZE
Maitre d'Ouvrage
VENDEE HABITAT
28, rue Benjamin Franklin
85000 LA ROCHE SUR YON
DECOMPOSITION DU PRIX GLOBAL ET FORFAITAIRE
DU LOT N°09
CLOISONNEMENTS - PLAFONDS - ISOLATION
DURAND ARCHITECTES
Architecte DPLG
2, Place François Mitterrand
85000 LA ROCHE SUR YON
Tel : 02 51 05 44 83
Email : contact@durand-architectes.fr
CONSTRUCTION DE 8 LOGEMENST INTERMEDIAIRES
Les Tardivières 4
85190 LA GENETOUZE
Cabinet BARRE SARL
Economiste de la Construction
72, Impasse Jean Mouillade
85000 LA ROCHE SUR YON
Tel : 02 51 37 71 24
Email : barre@barre-economiste.fr
IDES
BET Structures
22E, Impasse Jeanne Dieulafoy
85000 LA ROCHE SUR YON
Tel : 02 51 62 15 02
Email : ides@ides.fr
FIB
BET Fluides
66, Impasse Jean Mouillade
85000 LA ROCHE SUR YON
Tel : 02 51 05 10 10
Email : fib@fib-dcb.com
juillet 2024

## Lot N°09 CLOISONNEMENTS - PLAF
| LIBELLE | U | Quantité | P.U. | Montant
| CLOISONNEMENTS - PLAFONDS - ISOLATION |  |  |  |  | CH2
2 | PAROIS |  |  |  |  | CH3
2.1 | CLOISONNEMENTS |  |  |  |  | CH4
2.1.1 | Cloison de doublage |  |  |  |  | CH5
2.1.1 1 | Contre-cloisons d'isolation thermo-acoustique à ossature métallique avec rupture thermique et plaques de plâtre standard ou hydrofuge Support : Maçonnerie |  |  |  | 0 | ART | 004-C770
2.1.1 2 | Avec plaques de plâtre Standard de 13 mm d'épaisseur Épaisseur complexe : isolant : 140 mm + fourrures, lisses + & BA 13 standard : 180 mm Résistance thermique R (m2° C/W) : 4.35 | m² | 516.19 |  | 0 | ART | 004-A136
2.1.1 3 | Avec plaques de plâtre hydrofuge de 13 mm d'épaisseur Épaisseur complexe : isolant : 140 mm + fourrures, lisses + & BA 13 hydrofuge : 180 mm Résistance thermique R (m2° C/W) : 4.35 | m² | 103.43 |  | 0 | ART | 004-A137
2.1.1 4 | Avec parement double en plaque de plâtre cartonnée standard de chaque côté Épaisseur par parement : 2 x 13 mm. Pour accrochage de l'U.I. PAC en fond de placard dans chaque logement | m² | 22.04 |  | 0 | ART | 004-F267
2.1.2 | Cloisons de distribution |  |  |  |  | CH5
2.1.2 1 | Cloisons de distribution isolantes acoustiques en plaques de plâtre cartonnée standard Épaisseur sur plan : 7 cm Réaction au feu : EI30 Système : 72/48 Indice d'affaiblissement acoustique : RA en db =39 dB Caractéristiques : Épaisseur totale : 72 mm (cotées 7 cm en plans) Réaction au feu : A2-s1,d0 | m² | 285.11 |  | 0 | ART | 004-C771
2.1.2 2 | Remplacement des plaques standards par des plaques spéciales hydrofuges pour locaux EB+ privatifs Épaisseur : 12.5 mm (plaques de finition seulement pour les parements doubles des cloisons de distribution). | m² | 162.17 |  | 0 | ART | 001-A435
2.1.2 3 | Avec parement double en plaque de plâtre cartonnée standard de chaque côté Épaisseur par parement : 2 x 13 mm. Pour la fixation de la GTL et/ou accrochage de l'U.I. PAC en fond de placard dans chaque logement | m² | 20.34 |  | 0 | ART | 008-A290
2.1.2 4 | Dispositions particulières pour les pieds de cloisons dans les locaux EB+privatifs Suivant NFP 72-203-1/A1 - DTU 25.41 | ml | 74.3 |  | 0 | ART | 009-A447
2.1.3 | Gaines techniques |  |  |  |  | CH5
2.1.3 1 | Cloisons de gaines techniques acoustiques et CF Épaisseur : 73 mm Dimensions suivant plans Classement : A2 – s1, d0 Coupe feu de traversée : C.F 1 heure Résistance Thermique : 1.40 m².K/W Performance acoustique : RA ( db ) : 32 ou 35 ( avec parement BA 13 hydro ) | m² | 159.93 |  | 0 | ART | 004-E638
2.1.4 | Habillage de parois non doublé |  |  |  |  | CH5
2.1.4 1 | Habillage de murs maçonnés en BA13 avec plaques de plâtre cartonnée collée en BA 13 standard | m² | 5.09 |  | 0 | ART | 008-A372
| Total CLOISONNEMENTS |  |  |  | 0 | STOT
3 | OUVRAGES HORIZONTAUX |  |  |  |  | CH3
3.1 | PLAFONDS |  |  |  |  | CH4
3.1.1 | Ouvrages de dissimulations |  |  |  |  | CH5
3.1.1 1 | Trappes de plafonds isolées PVC Dimensions intérieures : 51 x 51 cm Trappe isolée version RT 2020 - Résistance thermique : R = 10.00 m² K/w Hauteur isolant : 440 mm | U | 8 |  | 0 | ART | 012-A085
3.1.2 | Revêtements suspendus |  |  |  |  | CH5
3.1.2 1 | Plafonds suspendus horizontaux, en plaques de plâtre standard à faces cartonnées sur ossature en profilés métalliques. Réaction au feu de la plaque : A2-s1,d0 Résistance au feu : REI 15 Pose sous fermette ou pannes | m² | 236.3 |  | 0 | ART | 009-A943
3.1.2 2 | Plafonds suspendus horizontaux, en plaques de plâtre standard à faces cartonnées sur ossature en profilés métalliques. Réaction au feu de la plaque : A2-s1,d0 Résistance au feu : REI 15 Pose sous dalle BA | m² | 67.8 |  | 0 | ART | 004-E640
3.1.2 3 | Soffite en plaques de plâtre standard avec ossature métallique y compris retombée de plafond Hauteur suivant plans de l’architecte Caractéristique de la plaque : Épaisseur : 12.5 mm (arrondie 13 mm) Réaction au feu : A2-s1,d0 | m² | 1.52 |  | 0 | ART | 004-C829
3.1.2 4 | Retombée | ml | 11.69 |  | 0 | ART | 004-J799
3.1.3 | Habillage d'éléments horizontaux non doublés |  |  |  |  | CH5
3.1.3 1 | Habillage des poutres avec plaques de plâtre cartonnée collée en BA 13 standard | m² | 3.83 |  | 0 | ART | 016-A039
| Total PLAFONDS |  |  |  | 0 | STOT
3.2 | ISOLATION DES OUVRAGES HORIZONTAUX |  |  |  |  | CH4
3.2.1 | Isolation |  |  |  |  | CH5
3.2.1 1 | Isolation thermique sur plafonds droits en matelas souple avec surfaçage Kraft |  |  |  | 0 | ART | 004-J376
3.2.1 2 | Épaisseur : 400 mm Résistance thermique : R (m2° C/W) : 10.00 | m² | 236.3 |  | 0 | ART | 004-C772
| Total ISOLATION DES OUVRAGES HORIZONTAUX |  |  |  | 0 | STOT
3.3 | TEST D'ETANCHEITE A L'AIR |  |  |  |  | CH4
3.3.1 | Test d'étanchéité à l'air |  |  |  |  | CH5
3.3.1 1 | Test final d'étanchéité à l'air | Ens | 8 |  | 0 | ART | 004-F070
| Total TEST D'ETANCHEITE A L'AIR |  |  |  | 0 | STOT
4 | GESTION DES DECHETS |  |  |  |  | CH3
4.1 | Décret n° 2020-1817 du 29 décembre 2020 ( Loi Anti-gaspillage économie circulaire AGEC ) |  |  |  |  | CH4
4.1 1 | Estimation de la quantité totale de déchets qui seront générés par l’entreprise de travaux durant le chantier Préciser le volume de déchets envisagés ( estimation ) . | kg |  |  | 0 | ART | 004-J341
4.1 2 | Une estimation des coûts associés aux modalités de gestion et d’enlèvement de ces déchets. | FOR |  |  | 0 | ART | 004-J342
| Total Décret n° 2020-1817 du 29 décembre 2020 ( Loi Anti-gaspillage économie circulaire AGEC ) |  |  |  | 0 | STOT
| Montant HT du Lot N°09 CLOISONNEMENTS - PLAFONDS - ISOLATION |  |  | = | 0 | TOTHT
20 | Montant TVA (20%) |  |  | = | 0 | TVA
| Montant TTC |  |  | = | 0 | TOTTTC
COMMUNE DE LA GENETOUZE
CONSTRUCTION DE 8 LOGEMENST INTERMEDIAIRES
85190 LA GENETOUZE
DPGF DU Lot N°09 CLOISONNEMENTS - PLAFONDS - ISOLATION