## Lot N°06 Page de garde
Commune de LA GENETOUZE
Maitre d'Ouvrage
VENDEE HABITAT
28, rue Benjamin Franklin
85000 LA ROCHE SUR YON
DECOMPOSITION DU PRIX GLOBAL ET FORFAITAIRE
DU LOT N°06
COUVERTURE ETANCHEITE
DURAND ARCHITECTES
Architecte DPLG
2, Place François Mitterrand
85000 LA ROCHE SUR YON
Tel : 02 51 05 44 83
Email : contact@durand-architectes.fr
CONSTRUCTION DE 8 LOGEMENST INTERMEDIAIRES
Les Tardivières 4
85190 LA GENETOUZE
Cabinet BARRE SARL
Economiste de la Construction
72, Impasse Jean Mouillade
85000 LA ROCHE SUR YON
Tel : 02 51 37 71 24
Email : barre@barre-economiste.fr
IDES
BET Structures
22E, Impasse Jeanne Dieulafoy
85000 LA ROCHE SUR YON
Tel : 02 51 62 15 02
Email : ides@ides.fr
FIB
BET Fluides
66, Impasse Jean Mouillade
85000 LA ROCHE SUR YON
Tel : 02 51 05 10 10
Email : fib@fib-dcb.com
juillet 2024

## Lot N°06 COUVERTURE ETANCHEITE
| LIBELLE | U | Quantité | P.U. | Montant
| COUVERTURE ETANCHEITE |  |  |  |  | CH2
2 | TERRAINS OU LIEUX |  |  |  |  | CH3
2.1 | INSTALLATION DE CHANTIER |  |  |  |  | CH4
2.1.1 | Protections spéciales de chantier |  |  |  |  | CH5
2.1.1 1 | Protections spéciales de chantier Mise en place de protections aux chutes pendant l’exécution des travaux (garde-corps, filets, crochets de sécurité, échafaudage, etc...) suivant réglementation du code du travail. | Ens | 1 |  | 0 | ART | 001-A070
| Total INSTALLATION DE CHANTIER |  |  |  | 0 | STOT
3 | TOITURE AVEC SYSTEME D'ETANCHEITE |  |  |  |  | CH3
3.1 | TERRASSE INACCESSIBLE AVEC SUPPORT BAC ACIER AVEC ISOLANT |  |  |  |  | CH4
3.1 1 | Bacs pleins autoportants support d'étanchéité avec fixations apparentes Pente : de 3.5 % à suivant plan de l’Architecte | m² | 17.7 |  | 0 | ART | 001-A967
3.1 2 | Costières métalliques support des relevés d’étanchéité Pose sur parois agglos | ml | 20.65 |  | 0 | ART | 004-C801
3.1 3 | Pare vapeur sur bac acier pour Conforme aux normes NF DTU 43.3 (+ Amendement A1) et NF DTU 43.5. | m² | 17.7 |  | 0 | ART | 002-B878
3.1 4 | Isolation thermique non porteur sous étanchéité en panneaux isolant nu en laine de roche Support : Bac Acier Résistance thermique : 1.00 m2°.K/W Épaisseur : 40 mm | m² | 17.7 |  | 0 | ART | 012-C521
3.1 5 | Étanchéité en membrane PVC armée appliqué en semi indépendance par fixation mécanique Épaisseur : 1.5 mm Coloris suivant choix de l’architecte dans la gamme du fabricant Classement au Feu : M3 Pose sur bacs acier avec isolation Pente : de 3.50 % | m² | 17.7 |  | 0 | ART | 009-A354
3.1 6 | Relevés d'étanchéité verticalement contre et dessus acrotère sous couvertine ou bandes solines Support : costière (bac acier ) | ml | 20.65 |  | 0 | ART | 004-C802
| Total TERRASSE INACCESSIBLE AVEC SUPPORT BAC ACIER AVEC ISOLANT |  |  |  | 0 | STOT
3.2 | TERRASSE ACCESSIBLE SUR SUPPORT BETON AVEC ISOLANT ET SOUS PROTECTION LOURDE PAR DALLES SUR PLOTS |  |  |  |  | CH4
3.2 1 | Pare-vapeur synthétiques sur maçonnerie avec parement "à l'état lissé" | m² | 40.6 |  | 0 | ART | 016-B652
3.2 2 | Isolation thermique mousse rigide polyuréthane (PUR) Épaisseur : 40 mm suivant étude thermique R = 1.80 m².K/W | m² | 40.6 |  | 0 | ART | 009-E870
3.2 3 | Étanchéité en membrane PVC sur élément porteur maçonnerie neuf avec isolant. Épaisseur étanchéité : 1,5 mm Performance : F5 I5 T4 Élément porteur : maçonnerie conforme à la norme NF P 10-203 (DTU 20.12) Pente inférieure à 5 % avec isolant thermique | m² | 40.6 |  | 0 | ART | 009-E877
3.2 4 | Relevés d'étanchéité en membrane PVC | ml | 55.35 |  | 0 | ART | 004-K200
3.2 5 | Bandes solines en aluminium contre mur | ml | 55.35 |  | 0 | ART | 012-D015
3.2 6 | Protection de l’étanchéité par dalle en grès cérame sur plots y compris prolongement dans l'embrasure des baies. Type Dalle monolithique colorée dans la masse Coloris au choix de l’Architecte dans la gamme du fabricant Dimensions : 60 x 60 cm Épaisseur : 2 cm | m² | 40.6 |  | 0 | ART | 009-E880
3.2 7 | Couvertines de joint de dilatation à bords arrondis avec bandes solines droites en tôle d’aluminium prélaqué laqué façonnée et préfaçonnée à la demande Coloris RAL suivant choix de l’Architecte Largeur développée suivant nécessité Ouvrage a recouvrir : dessus de poutre en relevé | ml | 11.5 |  | 0 | ART | 007-A352
3.2 8 | Support de dalle béton sur plots avec profilés en aluminium et solin de protection en tête Type porte-dalle non apparent avec accessoires suivant nécessité Support : mur maçonné ou dessus d'acrotère Suivant plan : une partie des dalles reposes sur le relevé d'acrotère ( pas de support de compté dans ce cas précis ) | ml | 11.5 |  | 0 | ART | 009-E873
| Total TERRASSE ACCESSIBLE SUR SUPPORT BETON AVEC ISOLANT ET SOUS PROTECTION LOURDE PAR DALLES SUR PLOTS |  |  |  | 0 | STOT
3.3 | COURSIVE ACCESSIBLE SUR SUPPORT BETON SANS ISOLANT ET SOUS PROTECTION LOURDE PAR DALLES SUR PLOTS |  |  |  |  | CH4
3.3 1 | Pare-vapeur synthétiques sur maçonnerie avec parement "à l'état lissé" | m² | 36.6 |  | 0 | ART | 009-E869
3.3 2 | Étanchéité en membrane PVC sur élément porteur maçonnerie neuf avec isolant. Épaisseur étanchéité : 1,5 mm Performance : F5 I5 T4 Élément porteur : maçonnerie conforme à la norme NF P 10-203 (DTU 20.12) Pente inférieure à 5 % avec isolant thermique | m² | 36.6 |  | 0 | ART | 004-K195
3.3 3 | Relevés d'étanchéité en membrane PVC | ml | 54.3 |  | 0 | ART | 004-K197
3.3 4 | Bandes solines en aluminium contre mur | ml | 54.3 |  | 0 | ART | 016-B651
3.3 5 | Protection de l’étanchéité par dalle en grès cérame sur plots y compris prolongement dans l'embrasure des baies. Type Dalle monolithique colorée dans la masse Coloris au choix de l’Architecte dans la gamme du fabricant Dimensions : 60 x 60 cm Épaisseur : 2 cm | m² | 36.6 |  | 0 | ART | 004-K199
3.3 6 | Cornière métalliques T en acier galvanisé laqué, support des dalles ( dalles béton ) sur plots y compris débord et façon de pliage formant goutte d'eau Section et développé : suivant plan de détail de l'architecte Épaisseur : suivant nécessité Coloris RAL aux choix de l’Architecte | ml | 31.55 |  | 0 | ART | 012-A032
| Total COURSIVE ACCESSIBLE SUR SUPPORT BETON SANS ISOLANT ET SOUS PROTECTION LOURDE PAR DALLES SUR PLOTS |  |  |  | 0 | STOT
4 | EVACUATION DES EAUX |  |  |  |  | CH3
4.1 | Entrée d'eau |  |  |  |  | CH4
4.1 1 | Entrée d'eau verticales les en tôle d’acier galvanisé Mise en œuvre suivant DTU 60.11 et DTU de la série 43 Dimensions adaptées (DTU 43.3) pour récupération des EP Pose dans réservation du maçon | U | 6 |  | 0 | ART | 012-A195
4.1 2 | Gargouille trop plein ( barbacanes ) en majoration des entrées d’eau compris garde-grève Section appropriée a la surface à évacuer Pose dans acrotère BA | U | 8 |  | 0 | ART | 008-A032
| Total Entrée d'eau |  |  |  | 0 | STOT
4.2 | Descentes et pieds de chutes |  |  |  |  | CH4
4.2 1 | Descentes E.P cylindrique en PVC Diamètre extérieur suivant plan de l’Architecte Conforme NFP 30-201 - 36-410 - Label TI - Coloris au choix de l’Architecte dans la gamme du fabricant Classement au feu M1 : B d0 s3 pour les chutes intérieures | ml | 22.8 |  | 0 | ART | 009-E059
| Total Descentes et pieds de chutes |  |  |  | 0 | STOT
5 | PARACHEVEMENTS |  |  |  |  | CH3
5.1 | HABILLAGES OUVRAGES DIVERS |  |  |  |  | CH4
5.1.1 | Ouvrages de finition |  |  |  |  | CH5
5.1.1 1 | Couvertine à bords arrondis en tôle d’aluminium pré-laqué Coloris RAL suivant choix de l’Architecte Largeur développée suivant nécessité Ouvrage a recouvrir : acrotère |  |  |  | 0 | ART | 009-G653
5.1.1 2 | Pour le dessus des acrotères | ml | 19.4 |  | 0 | ART | 009-E896
5.1.1 3 | Pour le dessus du muret | ml | 26.75 |  | 0 | ART | 004-E670
| Total HABILLAGES OUVRAGES DIVERS |  |  |  | 0 | STOT
6 | GESTION DES DECHETS |  |  |  |  | CH3
6.1 | Décret n° 2020-1817 du 29 décembre 2020 ( Loi Anti-gaspillage économie circulaire AGEC ) |  |  |  |  | CH4
6.1 1 | Estimation de la quantité totale de déchets qui seront générés par l’entreprise de travaux durant le chantier Préciser le volume de déchets envisagés ( estimation ) . | kg |  |  | 0 | ART | 004-J355
6.1 2 | Une estimation des coûts associés aux modalités de gestion et d’enlèvement de ces déchets. | FOR |  |  | 0 | ART | 004-J356
| Total Décret n° 2020-1817 du 29 décembre 2020 ( Loi Anti-gaspillage économie circulaire AGEC ) |  |  |  | 0 | STOT
| Montant HT du Lot N°06 COUVERTURE ETANCHEITE |  |  | = | 0 | TOTHT
20 | Montant TVA (20%) |  |  | = | 0 | TVA
| Montant TTC |  |  | = | 0 | TOTTTC
COMMUNE DE LA GENETOUZE
CONSTRUCTION DE 8 LOGEMENST INTERMEDIAIRES
85190 LA GENETOUZE
DPGF DU Lot N°06 COUVERTURE ETANCHEITE